## Лист1
ШИНА |  |  |  | ШИНА
Скорость модуляции (B), бит/с | 10000000 | X= | 0 | Коэффициент загрузки | 0.037632
Скорость распр. сигн. по каналу св. (V), км/с | 230000 | Y= | 6 | Время задержки доставки | 0.00021253
Макс число ретрансляторов (np) | 2 | Z= | 8 | Предельное знач сумм интенсивн | 3687.0697
Макс задержка одного ретранслятора,( Lp) бит | 14 |  |  | Мин время задержки доставки | 0.00019797
Средняя длина инф части кадра (Lи), бит | 1600
Средняя длина служ части кадра (Ln), бит | 320 |  |  | КОЛЬЦО
Закон распред длин служ части кадра, (Vи) | 1 |  |  | Коэффициент загрузки | 0.03136
Закон распред длин инф части кадра, (Vс) | 0 |  |  | Время задержки доставки | 0.0004313
Предельное знач сумм интенсивн
КОЛЬЦО |  |  |  | Мин время задержки доставки | 0.00039768
Число разрядов сдвиг регистра станции, (b) | 2
Vl | 1 | РАСЧЕТЫ:
Средняя длина сообщения (Lc), бит | 1600 | tср | 9.1304e-06 | t | 6.5217e-07
Средняя длина инф части сегмента (d) | 48 | tрт | 2.8e-06 | Tср | 0.00016
Длина служ части сегмента (h), бит | 22 | t | 1.193e-05 | A | 196
|  | Tи | 0.00016 | R | 0.03136
ОБЩЕЕ |  | Tn | 3.2e-05 | Lk | 119.3043
Протяженность сети S | 2.1 | Tср | 0.000192 | N | 1
Число станций M | 14 | Vср | 0.83333 | g | 119.3043
Среднее значение интенсивности сообщений | 14 | A | 196 | C | 0.40233
|  | R | 0.037632 | Tn/Tср | 2.6956
|  | a | 0.062138 | Tn | 0.0004313
|  | Tn/Tср | 1.1069 | Tnmin | 0.00039768
|  | Tn | 0.00021253
|  | C | 0.70792
|  | Amax | 3687.0697
|  | Tnmin | 0.00019797